## 0602492433
Maschinenfähigkeitsuntersuchung
AngleExact ION 23-380 mit 380 U/min
Maschinenart |  | Akkuschrauber | Akkuschrauber | Akkuschrauber
Maschinen-Nr. |  | 3 602 D94 602 | 3 602 D94 602 | 3 602 D94 602
Seriennummer |  | LI 402000001 | LI 402000002 | LI 402000004
Toleranzfeld |  | ± 10 % | ± 10 % | ± 10 %
Schraubfall | M [Nm] | 13.9 | 13.9 | 13.9
30% hart | Cm | 2.31 | 2.02 | 2.02
| Cmk | 2.08 | 1.85 | 1.84
Dateiname |  | 30% hart.pdf | 30% hart.pdf | 30% hart.pdf
Schraubfall | M [Nm] | 13.9 | 13.9 | 13.9
30% weich | Cm | 2.35 | 2.84 | 2.79
| Cmk | 2.22 | 2.36 | 2.31
Dateiname |  | 30% weich.pdf | 30% weich.pdf | 30% weich.pdf
Schraubfall | M [Nm] | 20.4 | 20.4 | 20.4
80% hart | Cm | 1.91 | 2.02 | 2.06
| Cmk | 1.69 | 1.99 | 1.79
Dateiname |  | 80% hart.pdf | 80% hart.pdf | 80% hart.pdf
Schraubfall | M [Nm] | 20.4 | 20.4 | 20.4
80% weich | Cm | 3.32 | 3.15 | 3.82
| Cmk | 3.06 | 3.05 | 3.67
Dateiname |  | 80% weich.pdf | 80% weich.pdf | 80% weich.pdf
Schraubfall | M [Nm] | 23 | 23 | 23
100% hart | Cm | 2.06 | 1.92 | 2.03
| Cmk | 1.93 | 1.91 | 1.81
Dateiname |  | 100% hart.pdf | 100% hart.pdf | 100% hart.pdf
Schraubfall | M [Nm] | 23 | 23 | 23
100% weich | Cm | 3.61 | 3.24 | 2.83
| Cmk | 3.37 | 3.08 | 2.77
Dateiname |  | 100% weich.pdf | 100% weich.pdf | 100% weich.pdf
Abteilung | MtB/QMM
Prüfer | Sanwald