## 0602492433
Maschinenfähigkeitsuntersuchung
AngleExact ION 60-120 mit 120 U/min
Maschinenart |  | Akkuschrauber | Akkuschrauber | Akkuschrauber
Maschinen-Nr. |  | 3 602 D94 606 | 3 602 D94 606 | 3 602 D94 606
Seriennummer |  | LI 402000001 | LI 402000004 | LI 402000005
Toleranzfeld |  | ± 10 % | ± 10 % | ± 10 %
Schraubfall | M [Nm] | 28.5 | 28.5 | 28.5
30% hart | Cm | 3.41 | 2.76 | 2.25
| Cmk | 3 | 2.47 | 2.17
Dateiname |  | 30% hart.pdf | 30% hart.pdf | 30% hart.pdf
Schraubfall | M [Nm] | 28.5 | 28.5 | 28.5
30% weich | Cm | 5.58 | 4.83 | 3.65
| Cmk | 5.5 | 4.69 | 3.56
Dateiname |  | 30% weich.pdf | 30% weich.pdf | 30% weich.pdf
Schraubfall | M [Nm] | 51 | 51 | 51
80% hart | Cm | 2.9 | 2.34 | 3.03
| Cmk | 2.77 | 2.01 | 2.52
Dateiname |  | 80% hart.pdf | 80% hart.pdf | 80% hart.pdf
Schraubfall | M [Nm] | 51 | 51 | 51
80% weich | Cm | 3.69 | 3.49 | 4.96
| Cmk | 3.27 | 3.12 | 4.68
Dateiname |  | 80% weich.pdf | 80% weich.pdf | 80% weich.pdf
Schraubfall | M [Nm] | 60 | 60 | 60
100% hart | Cm | 2.89 | 2.54 | 2.9
| Cmk | 2.83 | 2.44 | 2.67
Dateiname |  | 100% hart.pdf | 100% hart.pdf | 100% hart.pdf
Schraubfall | M [Nm] | 60 | 60 | 60
100% weich | Cm | 4.03 | 3.75 | 4.91
| Cmk | 4 | 3.62 | 4.73
Dateiname |  | 100% weich.pdf | 100% weich.pdf | 100% weich.pdf
Abteilung | MtB/QMM
Prüfer | Sanwald