## 0602492433
Maschinenfähigkeitsuntersuchung
Exact ION 12-700 mit 700 U/min
Maschinenart |  | Akkuschrauber | Akkuschrauber | Akkuschrauber
Maschinen-Nr. |  | 3 602 D94 404 | 3 602 D94 404 | 3 602 D94 404
Seriennummer |  | LI 306000003 | LI 306000006 | LI 306000009
Toleranzfeld |  | ± 10 % | ± 10 % | ± 10 %
Schraubfall | M [Nm] | 5 | 5 | 5
30% hart | Cm | 3.49 | 4.23 | 3.37
| Cmk | 3 | 4.08 | 2.9
Dateiname |  | 30% hart.pdf | 30% hart.pdf | 30% hart.pdf
Schraubfall | M [Nm] | 5 | 5 | 5
30% weich | Cm | 3.06 | 6.11 | 3.69
| Cmk | 2.98 | 6.08 | 3.41
Dateiname |  | 30% weich.pdf | 30% weich.pdf | 30% weich.pdf
Schraubfall | M [Nm] | 10 | 10 | 10
80% hart | Cm | 3.19 | 3.62 | 2.15
| Cmk | 2.31 | 3.12 | 2.05
Dateiname |  | 80% hart.pdf | 80% hart.pdf | 80% hart.pdf
Schraubfall | M [Nm] | 10 | 10 | 10
80% weich | Cm | 3.05 | 3.66 | 2.44
| Cmk | 2.95 | 3.56 | 2.33
Dateiname |  | 80% weich.pdf | 80% weich.pdf | 80% weich.pdf
Schraubfall | M [Nm] | 12 | 12 | 12
100% hart | Cm | 3.17 | 4.13 | 3.05
| Cmk | 2.78 | 3.93 | 2.97
Dateiname |  | 100% hart.pdf | 100% hart.pdf | 100% hart.pdf
Schraubfall | M [Nm] | 12 | 12 | 12
100% weich | Cm | 2.9 | 2.38 | 2.19
| Cmk | 2.35 | 2.18 | 2.17
Dateiname |  | 100% weich.pdf | 100% weich.pdf | 100% weich.pdf
Abteilung | MtB/QMM
Prüfer | Sanwald