## 0602490651
Maschinenfähigkeitsuntersuchung
Angle-Exact-8
Maschinenart |  | Winkelschrauber | Winkelschrauber | Winkelschrauber
Maschinen-Nr. |  | 0 602 490 651 | 0 602 490 651 | 0 602 490 651
Seriennummer |  | a 383 000 002 | a 383 000 014 | a 383 000 028
Toleranzfeld |  | ± 10 % | ± 10 % | ± 10 %
Schraubfall | M [Nm] | 3.8 | 3.8 | 3.8
30% hart | Cm | 2.43 | 2.81 | 2.33
| Cmk | 2.43 | 2.6 | 2.02
Dateiname |  | 30% hart.pdf | 30% hart.pdf | 30% hart.pdf
Schraubfall | M [Nm] | 3.8 | 3.8 | 3.8
30% weich | Cm | 2.44 | 2.15 | 2.51
| Cmk | 2.33 | 2.14 | 2.39
Dateiname |  | 30% weich.pdf | 30% weich.pdf | 30% weich.pdf
Schraubfall | M [Nm] | 6.8 | 6.8 | 6.8
80% hart | Cm | 2.17 | 2.13 | 2.41
| Cmk | 1.91 | 2.01 | 2.34
Dateiname |  | 80% hart.pdf | 80% hart.pdf | 80% hart.pdf
Schraubfall | M [Nm] | 6.8 | 6.8 | 6.8
80% weich | Cm | 2.86 | 2.89 | 2.93
| Cmk | 2.77 | 2.7 | 2.8
Dateiname |  | 80% weich.pdf | 80% weich.pdf | 80% weich.pdf
Schraubfall | M [Nm] | 8 | 8 | 8
100% hart | Cm | 3.21 | 2.2 | 3.51
| Cmk | 2.93 | 2.02 | 2.87
Dateiname |  | 100% hart.pdf | 100% hart.pdf | 100% hart.pdf
Schraubfall | M [Nm] | 8 | 8 | 8
100% weich | Cm | 2.32 | 3.32 | 3.23
| Cmk | 2.02 | 3.02 | 2.81
Dateiname |  | 100% weich.pdf | 100% weich.pdf | 100% weich.pdf