## 0602492433
Maschinenfähigkeitsuntersuchung
Exact ION 12-450 mit 450 U/min
Maschinenart |  | Akkuschrauber | Akkuschrauber | Akkuschrauber
Maschinen-Nr. |  | 3 602 D94 405 | 3 602 D94 405 | 3 602 D94 405
Seriennummer |  | LI 311000033 | LI 311000035 | LI 311000037
Toleranzfeld |  | ± 10 % | ± 10 % | ± 10 %
Schraubfall | M [Nm] | 5 | 5 | 5
30% hart | Cm | 2.79 | 3.31 | 5.05
| Cmk | 2.32 | 3.29 | 4.43
Dateiname |  | 30% hart.pdf | 30% hart.pdf | 30% hart.pdf
Schraubfall | M [Nm] | 5 | 5 | 5
30% weich | Cm | 4.34 | 7.08 | 5.21
| Cmk | 3.83 | 5.17 | 4.67
Dateiname |  | 30% weich.pdf | 30% weich.pdf | 30% weich.pdf
Schraubfall | M [Nm] | 10 | 10 | 10
80% hart | Cm | 4.2 | 4.38 | 3.02
| Cmk | 3.48 | 3.85 | 2.75
Dateiname |  | 80% hart.pdf | 80% hart.pdf | 80% hart.pdf
Schraubfall | M [Nm] | 10 | 10 | 10
80% weich | Cm | 4.72 | 6.47 | 2.7
| Cmk | 4.45 | 5.12 | 2.53
Dateiname |  | 80% weich.pdf | 80% weich.pdf | 80% weich.pdf
Schraubfall | M [Nm] | 12 | 12 | 12
100% hart | Cm | 3.49 | 4.41 | 2.61
| Cmk | 2.96 | 4.23 | 2.18
Dateiname |  | 100% hart.pdf | 100% hart.pdf | 100% hart.pdf
Schraubfall | M [Nm] | 12 | 12 | 12
100% weich | Cm | 2.74 | 2.95 | 2.84
| Cmk | 2.14 | 2.52 | 2.44
Dateiname |  | 100% weich.pdf | 100% weich.pdf | 100% weich.pdf
Abteilung | MtB/QMM
Prüfer | Sanwald